## 1 13-Qdxm_zb-表-08 分部分项工程和单价措施项目
分部分项工程和单价措施项目清单与计价表
工程名称：汤汪污水处理厂配套汽车棚膜结构工程-土建 |  |  |  |  | 标段： |  |  |  |  | 第1页 共1页
序号 | 项目编码 | 项目名称 |  | 项目特征描述 |  | 计量 单位 | 工程量 | 金额（元）
[8 empty] | 综合单价 | 合价 |  | 其中
暂估价
1 | 010101001001 | 平整场地 |  |  |  | m2 | 1215
2 | 010901005001 | 膜结构屋面 |  |  |  | m2 | 1000
3 | 010603001001 | 实腹钢柱 |  | 1、柱类型：异形钢柱 2、油漆类型：调和漆两遍，白色醇酸磁漆一遍 |  | t | 11.34
4 | 010604001001 | 钢梁 |  | 1、梁类型：钢梁 2、油漆类型：调和漆两遍，白色醇酸磁漆一遍 3、螺栓种类：高强螺栓 |  | t | 7.56
5 | 010606001001 | 钢支撑、钢拉条 |  | 1、钢材品种、规格：连接杆 2、油漆类型：调和漆两遍，白色醇酸磁漆一遍 3、螺栓种类：高强螺栓 |  | t | 4.86
6 | 010101004001 | 挖基坑土方 |  |  |  | m3 | 58.5
7 | 040103002001 | 余方弃置 |  | 1、废弃料品种：原土 2、运距：10KM |  | m3 | 40.5
8 | 010501001002 | 垫层 |  | 1、混凝土种类：商品砼 2、混凝土强度等级：C15 |  | m3 | 2.59
9 | 010501003001 | 独立基础 |  | 1、混凝土种类：非泵送砼 2、混凝土强度等级：C30 |  | m3 | 13.61
10 | 010516002002 | 预埋铁件 |  |  |  | t | 0.358
11 | 011101001001 | 水泥砂浆楼地面 |  |  |  | m2 | 1000
12 | 011101003001 | 细石混凝土楼地面 |  | 100mm碎石垫层，150mmC30砼地面，随捣随抹 |  | m2 | 100
13 | 010606013001 | 旗杆 |  |  |  | 套 | 2
14 | 010606013002 | 成品液化钢瓶收集箱 |  |  |  | 套 | 1
分部分项合计
1 | 011705001001 | 大型机械设备进出场及安拆 |  |  |  | 项 | 1
2 | 011701006001 | 满堂脚手架 |  |  |  | m2 | 1000
单价措施合计
本页小计
合 计
【新点2013清单造价江苏版 V10.3.5】

## 30 13-Cbrgycl_tb-承包人供应主要材料一览表
承包人供应主要材料一览表
工程名称：汤汪污水处理厂配套汽车棚膜结构工程-土建 | [5 empty] | 标段： |  |  |  | 第1页 共2页
序号 | 材料编码 | 材料名称 |  | 规格、型号等要求 | 单位 |  | 数量 | 单价(元) | 合价(元) |  | 备注
1 | 01010100 | 钢筋 |  | 综合 | t |  | 0.306 | 4997.00 | 1529.08
2 | 01050101 | 钢丝绳 |  |  | kg |  | 0.5724 | 5.75 | 3.29
3 | 01270100 | 型钢 |  |  | t |  | 25.327659 | 5200.00 | 131703.83
4 | 02090101 | 塑料薄膜 |  |  | m2 |  | 11.0241 | 0.69 | 7.61
5 | 02270105 | 白布 |  |  | m2 |  | 1.188 | 3.43 | 4.07
6 | 02290301 | 麻绳 |  |  | kg |  | 0.4536 | 5.75 | 2.61
7 | 02290401 | 麻袋 |  |  | 条 |  | 3.0996 | 4.29 | 13.30
8 | 02330105 | 草袋子 |  |  | 只 |  | 10 | 0.86 | 8.60
9 | 03270202 | 砂纸 |  |  | 张 |  | 48.4704 | 0.94 | 45.56
10 | 03410205 | 电焊条 |  | J422 | kg |  | 624.7248 | 6.76 | 4223.14
11 | 03430421 | 碳钢埋弧焊丝 |  |  | kg |  | 478.0566 | 7.72 | 3690.60
12 | 03450200 | 焊剂 |  |  | kg |  | 184.0482 | 3.43 | 631.29
13 | 03510701 | 铁钉 |  |  | kg |  | 8.354973 | 6.08 | 50.80
14 | 03570216 | 镀锌铁丝 |  | 8# | kg |  | 56.448686 | 5.88 | 331.92
15 | 03570237 | 镀锌铁丝 |  | 22# | kg |  | 2.325746 | 6.06 | 14.09
16 | 03590100 | 垫铁 |  |  | kg |  | 371.6496 | 4.29 | 1594.38
17 | 04050203 | 碎石 |  | 5～16mm | t |  | 13.2 | 154.00 | 2032.80
18 | 04050207 | 碎石 |  | 5～40mm | t |  | 181.5 | 155.00 | 28132.50
19 | 05011200 | 圆木 |  |  | m3 |  | 0.01998 | 1286.32 | 25.70
20 | 11030303 | 防锈漆 |  |  | kg |  | 81.648224 | 15.00 | 1224.72
21 | 11110911 | 环氧富锌漆 |  |  | kg |  | 46.5696 | 15.44 | 719.03
22 | 11111503 | 醇酸磁漆 |  |  | kg |  | 28.7496 | 15.44 | 443.89
23 | 11450513 | 醇酸漆稀释剂 |  | X6 | kg |  | 7.3656 | 12.86 | 94.72
24 | 12030107 | 油漆溶剂油 |  |  | kg |  | 13.385195 | 12.01 | 160.76
25 | 12370305 | 氧气 |  |  | m3 |  | 253.83093 | 2.83 | 718.34
26 | 12370336 | 乙炔气 |  |  | m3 |  | 110.238462 | 14.05 | 1548.85
27 | 31150101 | 水 |  |  | m3 |  | 65.8199 | 4.40 | 289.61
28 | 32010502 | 复合木模板 |  | 18mm | m2 |  | 5.38384 | 44.36 | 238.83
29 | 32020115 | 卡具 |  |  | kg |  | 0.630056 | 4.35 | 2.74
30 | 32020132 | 钢管支撑 |  |  | kg |  | 7.611744 | 4.08 | 31.06
31 | 32030121 | 钢支架、平台及连接件 |  |  | kg |  | 3.024 | 3.57 | 10.80
32 | 32030303 | 脚手钢管 |  |  | kg |  | 141 | 4.50 | 634.22
33 | 32030504 | 底座 |  |  | 个 |  | 1 | 4.12 | 4.12
34 | 32030513 | 脚手架扣件 |  |  | 个 |  | 20 | 6.83 | 136.60
35 | 32090101 | 周转木材 |  |  | m3 |  | 0.869761 | 1730.06 | 1504.74
36 | 32270103 | 金属校正器 |  |  | kg |  | 2.4948 | 4.72 | 11.78
37 | 34020901 | 木枕 |  |  | m3 |  | 0.08 | 1071.94 | 85.76
【新点2013清单造价江苏版 V10.3.5】
承包人供应主要材料一览表
工程名称：汤汪污水处理厂配套汽车棚膜结构工程-土建 | [5 empty] | 标段： |  |  |  | 第2页 共2页
序号 | 材料编码 | 材料名称 |  | 规格、型号等要求 | 单位 |  | 数量 | 单价(元) | 合价(元) |  | 备注
38 | 80010121~1 | 水泥砂浆 1:1(干拌（混）砂浆)(地面DS) |  |  | t |  | 0.8925 | 485.00 | 432.86
39 | 80010123~1 | 水泥砂浆 1:2(干拌（混）砂浆)(地面DS) |  |  | t |  | 142.45 | 496.00 | 70655.20
40 | 80212114 | 预拌混凝土(非泵送型) C15 |  |  | m3 |  | 2.62885 | 545.00 | 1432.72
41 | 80212117 | 预拌混凝土(非泵送型) C30 |  |  | m3 |  | 29.1422 | 606.00 | 17660.17
42 | CL-D00002 | 膜结构屋面 |  |  | m2 |  | 1000 | 160.00 | 160000.00
43 | CL-D00003 | 旗杆 |  |  | 套 |  | 2 | 6000.00 | 12000.00
44 | CL-D00004 | 成品液化钢瓶收集箱 |  |  | 套 |  | 1 | 8000.00 | 8000.00
合计 | [8 empty] | 452086.69
【新点2013清单造价江苏版 V10.3.5】

## 33 分部分项工程量清单与计价表(所有标题)
分部分项工程量清单与计价表
工程名称：汤汪污水处理厂配套汽车棚膜结构工程-土建 |  |  |  |  | 标段： |  |  |  |  | 第1页 共1页
序号 | 项目编码 | 项目名称 |  | 项目特征描述 |  | 计量 单位 | 工程量 | 金额
[8 empty] | 综合单价 | 合价 |  | 其中： 暂估价
1 | 010101001001 | 平整场地 |  |  |  | m2 | 1215 | 4.09 | 4969.35
2 | 010901005001 | 膜结构屋面 |  |  |  | m2 | 1000 | 160.00 | 160000.00
3 | 010603001001 | 实腹钢柱 |  | 1、柱类型：异形钢柱 2、油漆类型：调和漆两遍，白色醇酸磁漆一遍 |  | t | 11.34 | 9189.18 | 104205.30
4 | 010604001001 | 钢梁 |  | 1、梁类型：钢梁 2、油漆类型：调和漆两遍，白色醇酸磁漆一遍 3、螺栓种类：高强螺栓 |  | t | 7.56 | 9069.25 | 68563.53
5 | 010606001001 | 钢支撑、钢拉条 |  | 1、钢材品种、规格：连接杆 2、油漆类型：调和漆两遍，白色醇酸磁漆一遍 3、螺栓种类：高强螺栓 |  | t | 4.86 | 9583.12 | 46573.96
6 | 010101004001 | 挖基坑土方 |  |  |  | m3 | 58.5 | 35.33 | 2066.81
7 | 040103002001 | 余方弃置 |  | 1、废弃料品种：原土 2、运距：10KM |  | m3 | 40.5 | 16.74 | 677.97
8 | 010501001002 | 垫层 |  | 1、混凝土种类：商品砼 2、混凝土强度等级：C15 |  | m3 | 2.59 | 670.58 | 1736.80
9 | 010501003001 | 独立基础 |  | 1、混凝土种类：非泵送砼 2、混凝土强度等级：C30 |  | m3 | 13.61 | 982.82 | 13376.18
10 | 010516002002 | 预埋铁件 |  |  |  | t | 0.358 | 14363.88 | 5142.27
11 | 011101001001 | 水泥砂浆楼地面 |  |  |  | m2 | 1000 | 134.61 | 134610.00
12 | 011101003001 | 细石混凝土楼地面 |  | 100mm碎石垫层，150mmC30砼地面，随捣随抹 |  | m2 | 100 | 158.38 | 15838.00
13 | 010606013001 | 旗杆 |  |  |  | 套 | 2 | 6000.00 | 12000.00
14 | 010606013002 | 成品液化钢瓶收集箱 |  |  |  | 套 | 1 | 8000.00 | 8000.00
本页小计 | [8 empty] | 577760.17
合 计 | [8 empty] | 577760.17
【新点2013清单造价江苏版 V10.3.5】

## 35 Cbrgycl_Jjb-承包人供应主要材料一览表
附件1：汤汪污水处理厂配套汽车棚膜结构工程材料采购清单
序号 | 材料名称 | 规格、型号 | 单位 | 数量 | 单价（元） | 合价（元） | 备注
1 | 膜结构屋面 |  | m2 | 1000 | 174.4 | 174400 | 材料单价含13%税
2 | 旗杆 |  | 套 | 2 | 6540 | 13080
3 | 成品液化钢瓶收集箱 |  | 套 | 1 | 8720 | 8720
4 | 型钢 |  | t | 25.32 | 5668 | 143513.76
[5 empty] | 合计（元） | 339713.76
备注：中标单位须开具增值税专用发票（税率13%）