## Page 1
分部分项工程费综合单价
工程名称：大学路南延（江阳路-开发路）三期建设工程-交安工程 | [5 empty] | 标段： |  | 第1页 共1页
序号 | 定额编号 | 换 |  | 定额名称 | 单位 |  | 工程量 |  | 金额
[9 empty] | 综合单价 | 合价
1 | 0402 |  |  | 标杆、标线 |  |  | 1 |  | 46541.92 | 46541.92
2 | 040205003033 |  |  | 标杆 【项目特征】 1、类型：单柱式 2、材质：热镀锌钢管 3、规格尺寸：φ102*5*3400 4、基础、垫层：材料品种、厚度：C25钢筋商品砼600*600*800，含模板 5、油漆品种：热镀锌，喷塑，详见设计 6、备注：螺栓表面镀锌350g/m2，钢管钢板等镀锌550g/m2；挖土、回填；底座法兰、地脚螺栓等制作安装 | 根 |  | 2 |  | 1034.39 | 2068.78
3 | 2-419 | 换 |  | 标杆安装 柱式标杆φ102*5*3400 | 套 |  | 2 |  | 446.81 | 893.62
4 | 1-16 |  |  | 人工挖基坑土方 一、二类土深度在2m以内 | 100m3 |  | 0.0232 |  | 3727.53 | 86.48
5 | 1-56 |  |  | 人工平整场地、填土夯实、原土夯实 填土夯实 槽、坑 | 100m3 |  | 0.0174 |  | 3963.51 | 68.97
6 | 3-287 | 换 |  | C20基础 混凝土基础 混凝土(商品砼)(非泵送) | 10m3 |  | 0.0576 |  | 7715.29 | 444.40
7 | 6-1519 | 换 |  | 混凝土基础垫层 木模 | 100m2 |  | 0.0384 |  | 4467.51 | 171.55
8 | 3-255 |  |  | 铁件、传力拉杆制作安装 铁件 预埋铁件 | t |  | 0.0236 |  | 12145.03 | 286.62
9 | 3-251 |  |  | 钢筋制作、安装 现浇混凝土 φ10以外 | t |  | 0.0108 |  | 6668.49 | 72.02
10 | 3-250 |  |  | 钢筋制作、安装 现浇混凝土 φ10以内 | t |  | 0.0058 |  | 7773.40 | 45.09
11 | 040205004029 |  |  | 标志板 【项目特征】 1、类型：单柱式标志牌 2、材质、规格尺寸：800mm 3、板面反光膜等级：IV类反光膜 | 块 |  | 4 |  | 362.10 | 1448.40
12 | 2-441 | 换 |  | 标志板安装 标志板 1m2以内 | 块 |  | 4 |  | 362.10 | 1448.40
13 | 040205008001 |  |  | 横道线 【项目特征】 1、材料品种：热熔反光型标线漆 2、形式：横道线、停止线、箭头等所有标线 3、厚度：1.8mm | m2 |  | 210 |  | 46.49 | 9762.90
14 | 2-468 | 换 |  | 横道线 热熔漆 | m2 |  | 210 |  | 46.49 | 9762.90
15 | 040205012001 |  |  | 隔离护栏 【项目特征】 1、类型：中心隔离护栏 2、规格、型号：高1040mm，详见设计 | m |  | 81 |  | 410.64 | 33261.84
16 | 2-532 | 换 |  | 车行道隔离护栏安装 中心隔离护栏 固定式 | m |  | 81 |  | 410.64 | 33261.84
合 计 | [9 empty] | 46541.92
【新点2013清单造价江苏版 V10.3.5】