## Sheet2
扬州市运河快速路月星家居段增设声屏障项目劳务分包工程投标报价单
序号 | 项目名称 | 特征 | 单位 | 数量 | 劳务控制单价（除税） | 劳务控制总价 (除税) | 劳务投标单价（除税） | 劳务投标总价(除税)
[5 empty] | （元） | （元）
1 | 花箱移位及恢复 | 1、花箱移位及恢复 2、详见现场及设计图纸 | 项 | 1 | 92310.7163 | 92310.7163
2 | 匝道护栏灯拆除新建 | 1、匝道护栏灯拆除新建 2、详见现场及设计图纸 | 项 | 1 | 18462.1417 | 18462.1417
3 | 隔声屏障安装劳务（相关材料另行招标） | 1、规格、型号：2.5m高直弧式声屏障 2、H型钢立柱，间距2米 3、12mm厚亚克力隔声屏体+百叶窗式样铝板吸声屏体（内 含4mm厚通孔泡沫铝），详见设计图纸S-4 4、含预埋件、防脱落装置、吸声构件龙骨、限位钢板、 安全反光胶带等满足设计要求，详见设计图纸 5、不含柱脚连接，柱脚连接另计 6、按延长米计量，含下封镀锌钢板盖板、钻孔等所有内 容在内报价 7、桩号：YHK1+720~LU4K0+270，YHK2+034~YHK2+440。 8、详见设计图纸 | m | 30 | 139.5146 | 4185.4377
4 | 隔声屏障安装劳务（相关材料另行招标） | 1、规格、型号：3m高直弧式声屏障 2、H型钢立柱，间距2米 3、12mm厚亚克力隔声屏体+百叶窗式样铝板吸声屏体（内 含4mm厚通孔泡沫铝），详见设计图纸S-4 4、含预埋件、防脱落装置、吸声构件龙骨、限位钢板、 安全反光胶带等满足设计要求，详见设计图纸 5、不含柱脚连接，柱脚连接另计 6、按延长米计量，含下封镀锌钢板盖板、钻孔等所有内 容在内报价 | m | 618 | 235.9526 | 145818.678
5 | 隔声屏障安装劳务（相关材料另行招标） | 1、规格、型号：3.5m高直弧式声屏障 2、H型钢立柱，间距2米 3、12mm厚亚克力隔声屏体+百叶窗式样铝板吸声屏体（内 含4mm厚通孔泡沫铝），详见设计图纸S-4 4、含预埋件、防脱落装置、吸声构件龙骨、限位钢板、 安全反光胶带等满足设计要求，详见设计图纸 5、不含柱脚连接，柱脚连接另计 6、按延长米计量，含下封镀锌钢板盖板、钻孔等所有内 容在内报价 7、桩号：LU4K0+264~LU4K0+270 8、详见设计图纸 | m | 14 | 288.9879 | 4045.8313
6 | 隔声屏障安装劳务（相关材料另行招标） | 1、规格、型号：4m高直弧式声屏障 2、H型钢立柱，间距2米 3、12mm厚亚克力隔声屏体+百叶窗式样铝板吸声屏体（内 含4mm厚通孔泡沫铝），详见设计图纸S-4 4、含预埋件、防脱落装置、吸声构件龙骨、限位钢板、 安全反光胶带等满足设计要求，详见设计图纸 5、不含柱脚连接，柱脚连接另计 6、按延长米计量，含下封镀锌钢板盖板、钻孔等所有内 容在内报价 7、桩号：LU4K0+170~LU4K0+264 8、详见设计图纸 | m | 58 | 302.3426 | 17535.8713
7 | 隔离护栏 | 1、类型：防护栏板 2、规格、型号：5mm厚镀锌钢板 3、备注：声屏障遇路灯处断开，做5mm厚镀锌钢板折板 | ㎡ | 162 | 177.6793 | 28784.0411
8 | 隔离护栏 | 1、类型：护栏 2、规格、型号：5mm厚镀锌钢板 3、备注：声屏障遇桥上门架处断开，做5mm厚镀锌钢板折 | ㎡ | 144 | 177.6793 | 25585.8143
9 | 预埋铁件 | 1、材料种类：20.00厚钢板 2、底板、背部支撑钢板 | t | 14.6129 | 6428.1982 | 93934.617
10 | 预埋铁件 | 1、材料种类：8厚钢板 2、加劲板 | t | 0.2556 | 6428.182 | 1643.0433
11 | 预埋铁件 | 1、材料种类：1.5厚和10厚钢板，详见设计图纸 2、底部盖板及限位钢板 | t | 1.1207 | 6428.1659 | 7204.0455
12 | 化学锚栓 | 1、化学锚栓型号、 规格、技术参数：8.8级M20化学螺栓 （包含双螺母、双垫片） | 根 | 64 | 77.6257 | 4968.044
13 | 化学锚栓 | 1、化学锚栓型号、 规格、技术参数：8.8级M24化学螺栓 （包含双螺母、双垫片） | 根 | 1396 | 124.4837 | 173779.2029
14 | 交通疏导人员费 | 1、工地临时交通疏导人员费 2、投标人自行考虑 | 项 | 1 | 116311.4972 | 116311.4972
15 | 水马 | 1、道路分流施工水马 2、投标人自行考虑 | 项 | 1 | 7384.855 | 7384.855
16 | 水马 | 1、防坠水马护栏 2、5m宽 3、投标人自行考虑 | 项 | 1 | 22154.5732 | 22154.5732
17 | 合计 |  |  |  |  | 764108.41