## Sheet1
附表
序号 | 物品名称 | 产品型号 | 规格及技术要求 | 备注 | 招标控制价（含13%税）
1 | 1.5P挂式空调 | KFR-35GW/(35511)FNhAa-B3 | 变频；能效等级：3级；电压：220V；冷媒类别：R32；“智能+可控”电辅助加热；制冷量/制热量：3500W/4600W（5600W）；室内机运行噪音： 35dB；室外机运行噪音：51dB；配管长度：3米 | 1、随机附件： 遥控器、说明说、原配管 2、免费提供室外机支架 | 2680
2 | 2P挂式空调 | KFR-50GW/(50563)FNhAf-B3JY01 | 变频；能效等级：3级；电压：220V；冷媒类别：R32；“智能+可控”电辅助加热；制冷量/制热量：5000W/6300W（7500W）；室内机运行噪音： 31-40dB；室外机运行噪音：54dB；配管长度：3米 |  | 5500
3 | 2P柜式空调 | KFR-50LW/(50536)FNhAa-B3JY01 | 变频；能效等级：3级；电压：220V；冷媒类别：R32；“智能+可控”电辅助加热；制冷量/制热量：5000W/6300W（7500W）；室内机运行噪音： 31-40dB；室外机运行噪音：54dB；配管长度：3米 |  | 5500
4 | 3P柜式空调 | RF7.2WQ/NhA-N3LJY01(220V) | 定频；能效等级：3级；电压：220V；冷媒类别：R32；“智能+可控”电辅助加热；制冷量/制热量：7350W/8050W（9950W）；室内机运行噪音： 35-42dB；室外机运行噪音：≤56dB；配管长度：4米 |  | 6600
5 | 5P柜式空调 | RF12WQ/NhA-N3JY01 | 定频；能效等级：3级；电压：380V；冷媒类别：R32；“智能+可控”电辅助加热；制冷量/制热量：12010W/12800W（16000W）；室内机运行噪音： 46-52dB；室外机运行噪音：≤60dB；配管长度：4米 |  | 9000
注： 1、以上空调生产日期必须为2022年1月1日之后的。 2、以上空调报价中包含所有安装、调试、支架、管材、辅料等费用，不得另行收费。 3、质保期内中标供应商必须负责对货品进行每年至少一次的免费维护保养及更换配件。

## Sheet2
维修项目清单
维修项目 | 1-1.5匹 |  |  | 2匹 |  |  | 3匹 |  |  | 5匹
| 材料费 | 维修费 | 合计费用 | 材料费 | 维修费 | 合计费用 | 材料费 | 维修费 | 合计费用 | 材料费 | 维修费 | 合计费用
换室内机面板 | 130 | 90 | 220 | 170 | 90 | 260 | 230 | 90 | 320 | 270 | 90 | 360
换室内机底座 | 110 | 90 | 200 | 110 | 90 | 200 | 70 | 90 | 160 | 70 | 90 | 160
换室内机开关组件 | 30 | 90 | 120 | 60 | 90 | 150 | 70 | 90 | 160 | 70 | 90 | 160
换室内风机 | 170 | 90 | 260 | 230 | 90 | 320 | 270 | 90 | 360 | 370 | 90 | 460
换室内风机电容 | 10 | 90 | 100 | 10 | 90 | 100 | 15 | 90 | 105 | 15 | 90 | 105
换室内机排水盘 | 90 | 90 | 180 | 110 | 90 | 200 | 130 | 90 | 220 | 210 | 90 | 300
换室内机变压器 | 60 | 90 | 150 | 70 | 90 | 160 | 90 | 90 | 180 | 90 | 90 | 180
换室内机接线端子 | 30 | 90 | 120 | 30 | 90 | 120 | 40 | 90 | 130 | 60 | 90 | 150
换室内机保险管 | 2 | 90 | 92 | 2 | 90 | 92 | 2 | 90 | 92 | 2 | 90 | 92
换室内机排水管 | 30 | 90 | 120 | 30 | 90 | 120 | 30 | 90 | 120 | 30 | 90 | 120
换室内机控制板 | 170 | 90 | 260 | 290 | 90 | 380 | 310 | 90 | 400 | 330 | 90 | 420
换室内机电控板 | 290 | 90 | 380 | 290 | 90 | 380 | 330 | 90 | 420 | 330 | 90 | 420
换室内机电源线 | 90 | 90 | 180 | 90 | 90 | 180 | 130 | 90 | 220 | 130 | 90 | 220
换室内机温度传感器 | 60 | 90 | 150 | 30 | 90 | 120 | 30 | 90 | 120 | 30 | 90 | 120
换室内机电加热器 | 130 | 90 | 220 | 160 | 90 | 250 | 300 | 90 | 390 | 330 | 90 | 420
拆机 |  |  | 100 |  |  | 130 |  |  | 150 |  |  | 220
装机 |  |  | 100 |  |  | 130 |  |  | 150 |  |  | 220
充氟 |  |  | 120 |  |  | 150 |  |  | 180 |  |  | 260
管线/米 |  |  | 90 |  |  | 110 |  |  | 130 |  |  | 150
打混凝土孔（φ8） |  |  | 100 |  |  | 100 |  |  | 100 |  |  | 100
注：1、该清单报价为含税送货价； 2、该清单范围外维修维护、耗材配件视实际情况双方协商进行结算。