## 横九路（全费用报价）
全费用报价单
工程名称：卓越周边道路-横九路（劳务无主材）
序号 | 项目编码 | 项目名称 | 项目特征描述 | 计量 单位 | 工程量 | 金额（元）
[6 empty] | 全费用单价 | 合价
土方工程
1 | 050101010001 | 整理绿化用地 | 1、回填土质要求：满足图纸要求 2、取土运距：投标人自行考虑 3、弃渣运距：投标人自行考虑 | m2 | 708
2 | 050101009001 | 种植土回（换）填 | 1、回填土质要求：种植土（外购） 2、取土运距：投标人自行考虑 3、备注：按30cm考虑 | m3 | 212.4
绿化工程
3 | 050102001003 | 栽植乔木 | 1、种类：榉树 2、胸径：＞15cm 3、冠幅、高度：P350mm,H650mm 4、备注：单干、宽冠、三级分叉、树形优美,秋叶红色，分支点＞2.5m 5、养护期：第一年三级养护包成活，成活率100%，第二年三级养护 | 株 | 15
4 | 050102002001 | 栽植灌木 | 1、种类：亮晶女贞狼牙棒 2、冠丛高：180cm 3、蓬径：120cm 4、备注：圆塔形狼牙棒造型 5、养护期：第一年三级养护包成活，成活率100%，第二年三级养护 | 株 | 72
5 | 050102012001 | 铺种草皮 | 1、草皮种类：麦冬 2、备注：满种，细叶麦冬，大塘，80芽/塘，种植不露土，25塘/m2 3、养护期：第一年三级养护包成活，成活率100%，第二年三级养护 | m2 | 708
合计

## 文峰河路（全费用报价）
全费用报价单
工程名称：卓越周边道路-文峰河路（劳务无主材）
序号 | 项目编码 | 项目名称 | 项目特征描述 | 计量 单位 | 工程量 | 金额（元）
[6 empty] | 全费用单价 | 合价
土方工程
1 | 050101010001 | 整理绿化用地 | 1、回填土质要求：满足图纸要求 2、取土运距：投标人自行考虑 3、弃渣运距：投标人自行考虑 | m2 | 673.43
2 | 050101009001 | 种植土回（换）填 | 1、回填土质要求：种植土（外购） 2、取土运距：投标人自行考虑 3、备注：按30cm考虑 | m3 | 202.03
绿化工程
3 | 050102001003 | 栽植乔木 | 1、种类：栾树 2、胸径：＞15cm 3、冠幅、高度：P300mm,H650mm 4、备注：单干、宽冠、三级分叉、树形优美,秋叶红色，分支点＞2.5m 5、养护期：第一年三级养护包成活，成活率100%，第二年三级养护 | 株 | 15
4 | 050102012001 | 铺种草皮 | 1、草皮种类：麦冬 2、备注：满种，细叶麦冬，大塘，80芽/塘，种植不露土，25塘/m2 3、养护期：第一年三级养护包成活，成活率100%，第二年三级养护 | m2 | 673
合 计